## EN15804+A1 indicators
UUID | Name (en) | Unit (en) | UnitGroup UUID | de | Einheit (de)
20f32be5-0398-4288-9b6d-accddd195317 | Use of renewable primary energy (PERE) | MJ | 93a60a57-a3c8-11da-a746-0800200c9a66 | Erneuerbare Primärenergie als Energieträger (PERE) | MJ
fb3ec0de-548d-4508-aea5-00b73bf6f702 | Use of renewable primary energy resources used as raw materials (PERM) | MJ | 93a60a57-a3c8-11da-a746-0800200c9a66 | Erneuerbare Primärenergie zur stofflichen Nutzung (PERM) | MJ
53f97275-fa8a-4cdd-9024-65936002acd0 | Total use of renewable primary energy resources (PERT) | MJ | 93a60a57-a3c8-11da-a746-0800200c9a66 | Total erneuerbare Primärenergie (PERT) | MJ
ac857178-2b45-46ec-892a-a9a4332f0372 | Use of non renewable primary energy (PENRE) | MJ | 93a60a57-a3c8-11da-a746-0800200c9a66 | Nicht-erneuerbare Primärenergie als Energieträger (PENRE) | MJ
1421caa0-679d-4bf4-b282-0eb850ccae27 | Use of non renewable primary energy resources used as raw materials (PENRM) | MJ | 93a60a57-a3c8-11da-a746-0800200c9a66 | Nicht-erneuerbare Primärenergie zur stofflichen Nutzung (PENRM) | MJ
06159210-646b-4c8d-8583-da9b3b95a6c1 | Total use of non renewable primary energy resource (PENRT) | MJ | 93a60a57-a3c8-11da-a746-0800200c9a66 | Total nicht erneuerbare Primärenergie (PENRT) | MJ
c6a1f35f-2d09-4f54-8dfb-97e502e1ce92 | Use of secondary material (SM) | kg | ad38d542-3fe9-439d-9b95-2f5f7752acaf | Einsatz von Sekundärstoffen (SM) | kg
64333088-a55f-4aa2-9a31-c10b07816787 | Use of renewable secondary fuels (RSF) | MJ | 93a60a57-a3c8-11da-a746-0800200c9a66 | Erneuerbare Sekundärbrennstoffe (RSF) | MJ
89def144-d39a-4287-b86f-efde453ddcb2 | Use of non renewable secondary fuels (NRSF) | MJ | 93a60a57-a3c8-11da-a746-0800200c9a66 | Nicht erneuerbare Sekundärbrennstoffe (NRSF) | MJ
3cf952c8-f3a4-461d-8c96-96456ca62246 | Use of net fresh water (FW) | m3 | cd950537-0a98-4044-9ba7-9f9a68d0a504 | Einsatz von Süßwasserressourcen (FW) | m3
430f9e0f-59b2-46a0-8e0d-55e0e84948fc | Hazardous waste disposed (HWD) | kg | ad38d542-3fe9-439d-9b95-2f5f7752acaf | Gefährlicher Abfall zur Deponie (HWD) | kg
b29ef66b-e286-4afa-949f-62f1a7b4d7fa | Non hazardous waste dispose (NHWD) | kg | ad38d542-3fe9-439d-9b95-2f5f7752acaf | Entsorgter nicht gefährlicher Abfall (NHWD) | kg
3449546e-52ad-4b39-b809-9fb77cea8ff6 | Radioactive waste disposed (RWD) | kg | ad38d542-3fe9-439d-9b95-2f5f7752acaf | Entsorgter radioaktiver Abfall (RWD) | kg
a2b32f97-3fc7-4af2-b209-525bc6426f33 | Components for re-use (CRU) | kg | ad38d542-3fe9-439d-9b95-2f5f7752acaf | Komponenten für die Wiederverwendung (CRU) | kg
d7fe48a5-4103-49c8-9aae-b0b5dfdbd6ae | Materials for recycling (MFR) | kg | ad38d542-3fe9-439d-9b95-2f5f7752acaf | Stoffe zum Recycling (MFR) | kg
59a9181c-3aaf-46ee-8b13-2b3723b6e447 | Materials for energy recovery (MER) | kg | ad38d542-3fe9-439d-9b95-2f5f7752acaf | Stoffe für die Energierückgewinnung (MER) | kg
4da0c987-2b76-40d6-9e9e-82a017aaaf29 | Exported electrical energy (EEE) | MJ | 93a60a57-a3c8-11da-a746-0800200c9a66 | Exportierte elektrische Energie (EEE) | MJ
98daf38a-7a79-46d3-9a37-2b7bd0955810 | Exported thermal energy (EET) | MJ | 93a60a57-a3c8-11da-a746-0800200c9a66 | Exportierte thermische Energie (EET) | MJ
77e416eb-a363-4258-a04e-171d843a6460 | Global warming potential (GWP) | kg CO2-eqv. | 1ebf3012-d0db-4de2-aefd-ef30cedb0be1 | Globales Erwärmungspotenzial (GWP) | kg CO2-Äqv.
06dcd26f-025f-401a-a7c1-5e457eb54637 | Depletion potential of the stratospheric ozone layer (ODP) | kg R11-eqv. | 88054749-b0a6-47ea-a82b-dc5b29326512 | Abbau Potential der stratosphärischen Ozonschicht (ODP) | kg R11-Äqv.
b4274add-93b7-4905-a5e4-2e878c4e4216 | Acidification potential of soil and water (AP) | kg SO2-eqv. | bc50c624-a9bc-45b1-a9b0-e6b10d00476f | Versauerungspotenzial von Boden und Wasser (AP) | kg SO2-Äqv.
f58827d0-b407-4ec6-be75-8b69efb98a0f | Eutrophication potential (EP) | kg Phosphate-eqv. | 67b5401d-873c-485f-bcf3-6ae83b918822 | Eutrophierungspotenzial (EP) | kg Phosphat-Äqv.
1e84a202-dae6-42aa-9e9d-71ea48b8be00 | Formation potential of tropospheric ozone (POCP) | kg Ethene-eqv. | 01c26c17-9a76-406e-8295-f17b55fd909e | Bildungspotential für troposphärisches Ozon (POCP) | kg Ethen-Äqv.
f7c73bb9-ab1a-4249-9c6d-379a0de6f67e | Abiotic depletion potential for non fossil resources (ADPE) | kg Sb-eqv. | 54ccd2d9-a32a-4fc2-923d-f2c8c93e89d4 | Potenzial für den abiotischen Abbau nicht fossiler Ressourcen (ADPE) | kg Sb-Äqv.
804ebcdf-309d-4098-8ed8-fdaf2f389981 | Abiotic depletion potential for fossil resources (ADPF) | MJ | 93a60a57-a3c8-11da-a746-0800200c9a66 | Potenzial für den abiotischen Abbau fossiler Brennstoffe (ADPF) | MJ

## EN15804+A2 indicators
UUID | Name (en) | Unit (en) | UnitGroup UUID | Name (de) | Einheit (de)
20f32be5-0398-4288-9b6d-accddd195317 | Use of renewable primary energy (PERE) | MJ | 93a60a57-a3c8-11da-a746-0800200c9a66 | Erneuerbare Primärenergie als Energieträger (PERE) | MJ
fb3ec0de-548d-4508-aea5-00b73bf6f702 | Use of renewable primary energy resources used as raw materials (PERM) | MJ | 93a60a57-a3c8-11da-a746-0800200c9a66 | Erneuerbare Primärenergie zur stofflichen Nutzung (PERM) | MJ
53f97275-fa8a-4cdd-9024-65936002acd0 | Total use of renewable primary energy resources (PERT) | MJ | 93a60a57-a3c8-11da-a746-0800200c9a66 | Total erneuerbare Primärenergie (PERT) | MJ
ac857178-2b45-46ec-892a-a9a4332f0372 | Use of non renewable primary energy (PENRE) | MJ | 93a60a57-a3c8-11da-a746-0800200c9a66 | Nicht-erneuerbare Primärenergie als Energieträger (PENRE) | MJ
1421caa0-679d-4bf4-b282-0eb850ccae27 | Use of non renewable primary energy resources used as raw materials (PENRM) | MJ | 93a60a57-a3c8-11da-a746-0800200c9a66 | Nicht-erneuerbare Primärenergie zur stofflichen Nutzung (PENRM) | MJ
06159210-646b-4c8d-8583-da9b3b95a6c1 | Total use of non renewable primary energy resource (PENRT) | MJ | 93a60a57-a3c8-11da-a746-0800200c9a66 | Total nicht erneuerbare Primärenergie (PENRT) | MJ
c6a1f35f-2d09-4f54-8dfb-97e502e1ce92 | Use of secondary material (SM) | kg | ad38d542-3fe9-439d-9b95-2f5f7752acaf | Einsatz von Sekundärstoffen (SM) | kg
64333088-a55f-4aa2-9a31-c10b07816787 | Use of renewable secondary fuels (RSF) | MJ | 93a60a57-a3c8-11da-a746-0800200c9a66 | Erneuerbare Sekundärbrennstoffe (RSF) | MJ
89def144-d39a-4287-b86f-efde453ddcb2 | Use of non renewable secondary fuels (NRSF) | MJ | 93a60a57-a3c8-11da-a746-0800200c9a66 | Nicht erneuerbare Sekundärbrennstoffe (NRSF) | MJ
3cf952c8-f3a4-461d-8c96-96456ca62246 | Use of net fresh water (FW) | m3 | cd950537-0a98-4044-9ba7-9f9a68d0a504 | Einsatz von Süßwasserressourcen (FW) | m3
430f9e0f-59b2-46a0-8e0d-55e0e84948fc | Hazardous waste disposed (HWD) | kg | ad38d542-3fe9-439d-9b95-2f5f7752acaf | Gefährlicher Abfall zur Deponie (HWD) | kg
b29ef66b-e286-4afa-949f-62f1a7b4d7fa | Non hazardous waste dispose (NHWD) | kg | ad38d542-3fe9-439d-9b95-2f5f7752acaf | Entsorgter nicht gefährlicher Abfall (NHWD) | kg
3449546e-52ad-4b39-b809-9fb77cea8ff6 | Radioactive waste disposed (RWD) | kg | ad38d542-3fe9-439d-9b95-2f5f7752acaf | Entsorgter radioaktiver Abfall (RWD) | kg
a2b32f97-3fc7-4af2-b209-525bc6426f33 | Components for re-use (CRU) | kg | ad38d542-3fe9-439d-9b95-2f5f7752acaf | Komponenten für die Wiederverwendung (CRU) | kg
d7fe48a5-4103-49c8-9aae-b0b5dfdbd6ae | Materials for recycling (MFR) | kg | ad38d542-3fe9-439d-9b95-2f5f7752acaf | Stoffe zum Recycling (MFR) | kg
59a9181c-3aaf-46ee-8b13-2b3723b6e447 | Materials for energy recovery (MER) | kg | ad38d542-3fe9-439d-9b95-2f5f7752acaf | Stoffe für die Energierückgewinnung (MER) | kg
4da0c987-2b76-40d6-9e9e-82a017aaaf29 | Exported electrical energy (EEE) | MJ | 93a60a57-a3c8-11da-a746-0800200c9a66 | Exportierte elektrische Energie (EEE) | MJ
98daf38a-7a79-46d3-9a37-2b7bd0955810 | Exported thermal energy (EET) | MJ | 93a60a57-a3c8-11da-a746-0800200c9a66 | Exportierte thermische Energie (EET) | MJ
b5c611c6-def3-11e6-bf01-fe55135034f3 | Acidification potential, Accumulated Exceedance (AP) | mol H+ eqv. | 42e089ac-92bf-4bf2-8ca1-5fc40d18f2ed | Versauerungspotenzial, kumulierte Überschreitung (AP) | mol H+-Äqv.
6a37f984-a4b3-458a-a20a-64418c145fa2 | Global Warming Potential - total (GWP-total) | kg CO2 eqv. | 1ebf3012-d0db-4de2-aefd-ef30cedb0be1 | Globales Erwärmungspotenzial - total (GWP-total) | kg CO2-Äqv.
2356e1ab-0185-4db5-86e5-16de51c7485c | Global Warming Potential - biogenic (GWP-biogenic) | kg CO2 eqv. | 1ebf3012-d0db-4de2-aefd-ef30cedb0be1 | Globales Erwärmungspotenzial - biogen (GWP-biogenic) | kg CO2-Äqv.
5f635281-343e-44fb-83df-1971b155e6b6 | Global Warming Potential - fossil fuels (GWP-fossil) | kg CO2 eqv. | 1ebf3012-d0db-4de2-aefd-ef30cedb0be1 | Globales Erwärmungspotenzial - fossil (GWP-fossil) | kg CO2-Äqv.
4331bbdb-978a-490d-8707-eeb047f01a55 | Global Warming Potential - land use and land use change (GWP-luluc) | kg CO2 eqv. | 1ebf3012-d0db-4de2-aefd-ef30cedb0be1 | Globales Erwärmungspotenzial - luluc (GWP-luluc) | kg CO2-Äqv.
ee1082d1-b0f7-43ca-a1f0-21e2a4a74511 | Potential Comparative Toxic Unit for ecosystems (ETP-fw) | CTUe | aa959ded-f1eb-4efb-9c5c-2d60be36b3e6 | Potenzielle Toxizitätsvergleichseinheit für Ökosysteme (ETP-fw) | CTUe
b5c602c6-def3-11e6-bf01-fe55135034f3 | Potential incidence of disease due to PM emissions (PM) | disease incidence | 3883559b-648f-4afc-8ba2-0bd24f3affa3 | Potenzielles Auftreten von Krankheiten aufgrund von Feinstaubemissionen (PM) | Auftreten von Krankheiten
b5c619fa-def3-11e6-bf01-fe55135034f3 | Eutrophication potential - marine (EP-marine) | kg N eqv. | d05bb823-ecdf-4686-8c40-bf1d9257859f | Eutrophierungspotenzial - Salzwasser (EP-marine) | kg N-Äq.
b53ec18f-7377-4ad3-86eb-cc3f4f276b2b | Eutrophication potential - freshwater (EP-freshwater) | kg P eqv. | 0429039d-a61d-4590-ba67-aa4a20a810a1 | Eutrophierungspotenzial - Süßwasser (EP-freshwater) | kg P-Äqv.
b5c614d2-def3-11e6-bf01-fe55135034f3 | Eutrophication potential - terrestrial (EP-terrestrial) | mol N eqv. | 71b4d617-0ec9-4d3f-b65e-e438940c2401 | Eutrophierungspotenzial - Land (EP-terrestrial) | mol N-Äq.
2299222a-bbd8-474f-9d4f-4dd1f18aea7c | Potential Comparative Toxic Unit for humans - cancer effects (HTP-c) | CTUh | d4c9523e-2d7e-49fd-8469-998f547d3a70 | Potenzielle Toxizitätsvergleichseinheit für den Menschen - kanzerogene Wirkung (HTP-c) | CTUh
3af763a5-b7a1-48c9-9cee-1f223481fcef | Potential Comparative Toxic Unit for humans - non-cancer effects (HTP-nc) | CTUh | d4c9523e-2d7e-49fd-8469-998f547d3a70 | Potenzielle Toxizitätsvergleichseinheit für den Menschen - nicht kanzerogene Wirkung (HTP-nc) | CTUh
b5c632be-def3-11e6-bf01-fe55135034f3 | Potential Human exposure efficiency relative to U235 (IRP) | kBq U235 eqv. | 456b05bf-1415-44a9-9993-02452f554c09 | Potenzielle Wirkung durch Exposition des Menschen mit U235 (IRP) | kBq U235-Äqv.
b2ad6890-c78d-11e6-9d9d-cec0c932ce01 | Potential Soil quality index (SQP) | unitless | f130951c-e67f-4f7f-8dd4-665de3974e18 | Potenzieller Bodenqualitätsindex (SQP) | dimensionslos
b5c629d6-def3-11e6-bf01-fe55135034f3 | Depletion potential of the stratospheric ozone layer (ODP) | kg CFC 11 eqv. | d9e957c9-7309-4474-bf3a-7777df6c4e5b | Abbaupotenzial der stratosphärischen Ozonschicht (ODP) | kg CFC 11-Äquiv.
b5c610fe-def3-11e6-bf01-fe55135034f3 | Photochemical Ozone Creation Potential (POCP) | kg NMVOC eqv. | d27c25f8-fbc1-44c6-b47b-4adbae4199c6 | Bildungspotenzial für troposphärisches Ozon (POCP) | kg NMVOC-Äqv.
b2ad6110-c78d-11e6-9d9d-cec0c932ce01 | Abiotic depletion potential - fossil resources (ADPF) | MJ | 93a60a57-a3c8-11da-a746-0800200c9a66 | Potenzial für die Verknappung abiotischer Ressourcen – fossile Brennstoffe (ADPF) | MJ
b2ad6494-c78d-11e6-9d9d-cec0c932ce01 | Abiotic depletion potential - non-fossil resources (ADPE) | kg Sb-eqv. | 54ccd2d9-a32a-4fc2-923d-f2c8c93e89d4 | Potenzial für die Verknappung abiotischer Ressourcen – nicht fossile Ressourcen (ADPE) | kg Sb-Äqv.
b2ad66ce-c78d-11e6-9d9d-cec0c932ce01 | Water (user) deprivation potential (WDP) | m3 world eqv. | 6ae2df01-888e-46c8-b17d-49fa3869b476 | Wasser-Entzugspotenzial (Benutzer) (WDP) | m3 Welt-Äqv.
new
updated

## Flow properties and unit groups
Flow property | Dataset type | Flow property UUID | Version | Reference unit | Reference unit group | Dataset type | Reference unit group UUID | Version | alternative flow property UUID (deprecated) | alternative unit group UUID (deprecated)
Carbon content (biogenic) | flow property data set | 62e503ce-544a-4599-b2ad-bcea15a7bf20 | 03.00.003 | kg
Carbon content (biogenic) - packaging | flow property data set | 262a541b-209e-44cc-a426-33bce30de7b1 | 00.01.000 | kg
Mass | flow property data set | 93a60a56-a3c8-11da-a746-0800200b9a66 | 03.00.000 | kg | Units of mass | unit group data set | 93a60a57-a4c8-11da-a746-0800200c9a66 |  | 7e18d0ad-e78e-47a0-8e96-1c0a581902e2 | ad38d542-3fe9-439d-9b95-2f5f7752acaf
Volume | flow property data set | 93a60a56-a3c8-22da-a746-0800200c9a66 | 03.00.000 | m3 | Units of volume | unit group data set | 93a60a57-a3c8-12da-a746-0800200c9a66 |  |  | cd950537-0a98-4044-9ba7-9f9a68d0a504
Area | flow property data set | 93a60a56-a3c8-19da-a746-0800200c9a66 | 03.00.000 | m2 | Units of area | unit group data set | 93a60a57-a3c8-18da-a746-0800200c9a66 |  |  | c20a03d7-bd90-4569-bc94-66cfd364dfc8
Length | flow property data set | 838aaa23-0117-11db-92e3-0800200c9a66 | 03.00.000 | m | Units of length | unit group data set | 838aaa22-0117-11db-92e3-0800200c9a66
Number of items | flow property data set | 01846770-4cfe-4a25-8ad9-919d8d378345 | 03.00.000 | Item(s) | Units of items | unit group data set | 5beb6eed-33a9-47b8-9ede-1dfe8f679159 |  |  | 934110e3-baf4-49e9-992c-3d8109a6aafb
Gross calorific value | flow property data set | 93a60a56-a3c8-14da-a746-0800200c9a66 | 03.00.000 | MJ | Units of energy | unit group data set | 93a60a57-a3c8-11da-a746-0800200c9a66
Net calorific value | flow property data set | 93a60a56-a3c8-11da-a746-0800200c9a66 | 03.00.000 | MJ | Units of energy | unit group data set | 93a60a57-a3c8-11da-a746-0800200c9a66
Energy renewable (net calorific value) | flow property data set | 9b784a67-fbb1-4ad2-8774-30c39643b844
Mass*time | flow property data set | b3f0f892-c5a3-4c66-a432-c09e3d1e9bd6 |  | kg*a | Units of mass*time | unit group data set | 59f191d6-5dd3-4553-af88-1a32accfe308
Area*time | flow property data set | 93a60a56-a3c8-21da-a746-0800200c9a66 |  | m2*a | Units of area*time | unit group data set | 93a60a57-a3c8-20da-a746-0800200c9a66
Volume*time | flow property data set | 441238a3-ba09-46ec-b35b-c30cfba746d1 |  | m3*a | Units of volume*time | unit group data set | 93a60a57-a3c8-23da-a746-0800200c9a66
Duration | flow property data set | c0447923-0e60-4b3c-97c2-a86dddd9eea5 |  | a | Units of time | unit group data set
Goods transport (mass*distance) | flow property data set | 838aaa20-0117-11db-92e3-0800200c9a66 |  | t*km
Radioactivity | flow property data set | 93a60a56-a3c8-17da-a746-0800200c9a66 |  | kBq | Units of radioactivity | unit group data set | 93a60a57-a3c8-16da-a746-0800200c9a66

## Common references
Name | Dataset type | UUID | Version
ILCD Format | source data set | a97a0155-0234-4b87-b4ce-a45da52f2a40
EPD Data Format Extensions v1.1 | source data set | cba73800-7874-11e3-981f-0800200c9a66
EPD Data Format Extensions v1.2 | source data set | a29449fd-aa2f-4de8-b5d7-4b06b43c6fde
EN 15804+A1 | source data set | b00f9ec0-7874-11e3-981f-0800200c9a66
EN 15804+A2 | source data set | c0016b33-8cf7-415c-ac6e-deba0d21440d
ISO 14025 | source data set | 4f2eb655-6e44-4874-a95a-e28f5442cd4d
ISO 21930 | source data set | 9c1e8451-2321-4498-b459-b6568b6b6547

## Country-specific indicators
UUID | Name (en) | Unit (en) | UnitGroup UUID | Country/-ies
fb774615-0575-45de-9a89-1ded92f19770 | Global warming potential except emissions and uptake of biogenic carbon (GWP-IOBC/GHG) | kg CO2 eqv. | 1ebf3012-d0db-4de2-aefd-ef30cedb0be1 | Finland, Norway, Sweden